## Table1
分部分项工程和单价措施项目清单与计价表
工程名称：建筑与装饰工程 |  |  |  |  | 标段：产业服务中心楼改造 |  |  |  |  | 第 1 页 共 1 页
序号 | 项目编码 |  | 项目名称 | 项目特征描述 |  | 计量单 位 | 工程量 |  | 金额（元）
[9 empty] | 综合单价 |  | 合价 | 其中
暂估价
分部分项
1 | 11608001001 | 11608001001 | 铲除油漆面 | 1.铲除部位名称:旧墙面 乳胶漆 2.垃圾运距自行考虑 |  | m2 | 896.1 | 896.1
2 | 11406001001 | 11406001001 | 抹灰面油漆 | 1.基层类型:一般抹灰面 2.腻子种类:环氧树脂腻 子 3.刮腻子遍数:2遍 4.油漆品种、刷漆遍数 : 乳胶漆2遍 |  | m2 | 896.1 | 896.1
3 | 11105006001 | 11105006001 | 金属踢脚线 | 1.踢脚线高度:100mm 2.面层材料品种、规格、 颜色:不锈钢拉丝板 |  | m2 | 145 | 145
4 | 11207001001 | 11207001001 | 墙面装饰板 | 1.名称:包柱面（留400*4 00的检修口，用不锈钢包 边） 2.基层材料种类、规格 : 双面中纤板 3.面层材料品种、规格、 颜色:双面石膏板刷乳胶 漆2遍 |  | m2 | 26.64 | 26.64
5 | 11208001001 | 11208001001 | 柱面装饰 | 1.名称:柱角包橡胶护角 （按甲方要求） |  | m | 166.5 | 166.5
6 | 10802001001 | 10802001001 | 金属(钢木） 门 | 1.原钢木门整修（全包价 ） |  | 樘 | 6 | 6
7 | 01B001 |  | 不粘胶标识 | 1.名称:不粘胶标识 |  | 处 | 5 | 5
8 | 11613001001 | 11613001001 | 灯具拆除 | 1.拆除灯具高度:3.7M 2.灯具种类:吸顶灯拆除 |  | 套 | 47 | 47
9 | 11613001002 | 11613001002 | 灯具拆除 | 1.拆除灯具高度:3.7M 2.灯具种类:吸顶灯拆除 |  | 套 | 10 | 10
分部小计
措施项目
1 | X011701012001 |  | 装饰装修脚手架 |  |  | m2 | 896.1 | 896.1
分部小计
本页小计
合计
注：为计取规费等的使用，可在表中增设其中： “ 定额人工费” 。
分部分项工程和单价措施项目清单与计价表
工程名称： 电气设备安装工程 |  |  |  |  | 标段：产业服务中心楼改造 |  |  |  |  | 第 1 页 共 1 页
序号 | 项目编码 |  | 项目名称 | 项目特征描述 |  | 计量单 位 | 工程量 |  | 金额（元）
[9 empty] | 综合单价 |  | 合价 | 其中
暂估价
分部分项
1 | 30404035001 |  | 插座 | 1.名称:地插 |  | 个 | 300
2 | 30411004001 |  | 配线 | 1.名称:槽板配线 2.配线形式:照明线路 3.型号:BV 4.规格:4MM2 5.材质:铜芯 6.配线部位:暗敷 |  | m | 3100
3 | 30411002001 |  | 线槽 | 1.名称:橡胶小二线槽（ PVC盖板） 2.材质:橡胶 3.规格:1000*250*50MM |  | m | 300
4 | 30412001001 |  | 普通灯具 | 1.名称:LED 防屏闪灯600 *600 |  | 套 | 47
5 | 30412004001 |  | 装饰灯 | 1.名称:应急照明灯 |  | 套 | 10
6 | 30502012001 |  | 信息插座 | 1.名称:网线插座 |  | 个 | 150
7 | 30502005001 |  | 双绞线缆 | 1.名称:超六类网线（国 标） |  | m | 3000
8 | 30414002001 |  | 送配电装置系统 | 1.名称:送配电装置系统 |  | 系统 | 1
9 | 30502019001 |  | 双绞线缆测试 | 1.测试类别:网线测试 |  | 链路 | 150
分部小计
措施项目
分部小计
本页小计
合计
注：为计取规费等的使用，可在表中增设其中： “ 定额人工费” 。
分部分项工程和单价措施项目清单与计价表
工程名称：给排水工程 |  |  |  |  | 标段：产业服务中心楼改造 |  |  |  |  | 第 1 页 共 1 页
序号 | 项目编码 |  | 项目名称 | 项目特征描述 |  | 计量单 位 | 工程量 |  | 金额（元）
[9 empty] | 综合单价 |  | 合价 | 其中
暂估价
分部分项
1 | 31201001001 |  | 管道刷油 | 1.名称:原雨水管处除锈 、 刷防锈漆，刷调和漆 2.除锈级别 :St2 彻底手 工和动力工具除锈 3.油漆品种:红丹防锈漆+ 调和漆 4.涂刷遍数、漆膜厚度 : 二遍 |  | m2 | 18.28
2 | 31201001002 |  | 管道刷油 | 1.名称:原暖气管处：刷 调和漆 2.油漆品种:调和漆 3.涂刷遍数、漆膜厚度 : 二遍 |  | m2 | 18.28
3 | 31201001003 |  | 管道抛光 | 1.名称:镀锌管抛光 |  | m2 | 4.57
分部小计
措施项目
分部小计
本页小计
合计