## 方案三
职业院校技能大赛祥云校区产业楼比赛视频设备报价单
序号 | 名称 | 型号 | 参数 | 数量 | 单位 | 单价（元） | 合计（元） | 备注
1 | 半球摄像机 | DS-2CD2345CV4-I | 400万 1/2.7" CMOS 红外阵列海螺型网络摄像机 最低照度: 彩色：0.005 Lux @（F1.2, AGC ON），0 Lux with IR 宽动态: 数字宽动态 调节角度: 水平：0°~360°，垂直：0°~75°，旋转：0°~360° 焦距&视场角: 2.8mm，水平视场角：100.6°，垂直视场角：55°，对角视场角：117.4° 4mm，水平视场角：75.3°，垂直视场角：41.4°，对角视场角：88.2° 6 mm，水平视场角：49°，垂直视场角：26.3°，对角视场角：57.2° 8 mm，水平视场角：37.5°，垂直视场角：20.7°，对角视场角：43.3° 红外波长范围: 850 nm 防补光过曝: 支持 补光灯类型: 红外灯 补光距离: 最远可达30 m 最大图像尺寸: 2560 × 1440 视频压缩标准: 主码流：H.265/H.264 音频: 1个内置麦克风 网络: 1个RJ45 10 M/100 M自适应以太网口 存储温湿度: -30 ℃~60 ℃，湿度小于95%（无凝结） 启动及工作温湿度: -30 ℃~60 ℃，湿度小于95%（无凝结） 供电方式: DC：12 V ± 25%，支持防反接保护；PoE：802.3af，Class 3 电流及功耗: DC：12 V，0.4 A，最大功耗：5 W；PoE：802.3af，36 V~57 V，0.2 A~0.15 A，最大功耗：6.5 W 电源接口类型: Ø5.5 mm圆口 产品尺寸: Ø110 × 93 mm 包装尺寸: 145 × 145 × 128 mm 设备重量: 300 g 带包装重量: 440 g 防护: IP66 | 26 | 台 |  |  | 海康威视
2 | 拾音模块 | 65406303-NZI | 海康配套专用 | 26 | 个 |  |  | 海康威视
3 | 海康录像机 | DS-8632N-E8-V3 | 硬件规格： 1.5U标准机架式 1个HDMI，1个VGA，同源输出 8盘位，可满配8T硬盘 2个千兆网口 前面板2个USB2.0接口、后面板1个USB2.0接口 报警IO：16进4出 软件性能： 输入带宽：160M 32路H.264、H.265混合接入 最大支持8×1080P解码 支持H.265、H.264解码 | 1 | 台 |  |  | 海康威视
4 | 专用电源 | 10023518530607 | 12V2A | 26 | 台 |  |  | 海康威视
5 | 专用硬盘 | HDD,ST8000VX004,8T,7200,3.5 | 3.5 HDD,8TB,7200RPM, 256MB, SATA 6Gb/s | 2 | 块 |  |  | 希捷
6 | 网线 | 100012659752 | 6类网线 工程类 常规pvc | 900 | 米 |  |  | 康速
7 | 电源线 | GH-RVV2*1.5 | 国标GP/T5023-2008 | 600 | 米 |  |  | 康速
8 | 机柜 | TC6642 | 42U机柜2000*600*600 1风扇 3托盘 6位10安PDU IEC297-2,T4208-2017GB4943.1-2011,JB T10126-2013,SPCC冷轧 | 1 | 台 |  |  | 600*600*2000
9 | 交换机 | 5735S-S24T4S-A | 千兆24口24 *10/100/1000TX+ 4*SFP；1个Console口；包转发率108Mpps/126Mpps；交换容量336Gbps/3.36Tbps；标准交换机 支持 GE 端口聚合；支持 10GE 端口聚合；支持静态聚合；支持动态聚合；支持跨设备聚合 | 1 | 台 |  |  | 华为
10 | 技术服务费 |  | 安装调试人工费、辅材费、机械费及设备维护费用、 | 1 | 项
说明 | 工期为10天，并需在6月10日前完成供货、安装、试运行及验收。附件：国赛视频设备校内招标要求。
报价 | 大写： 小写：
供货时间 | 日历日 。 故障响应时间： 小时。 工期： 日历日。
质保期 | 年。
其它承诺
投标人（盖公章）：
投标人（签字或盖章）：
日期： 年 月 日